## Sheet1
LFBGA144	LFBGA100	WLCSP64	LQFG64	LQFP100	LQFP144	Pin Name	Type	IO Lvl	Main Func.	Func. Board	my func.	Default	Remap
J2	G2	F6	14	23	34	PA0-WKUP	I/O	-	PA0			WKUP/USART2_CTS / TIM2_CH1_ETR / ADC123_IN0 / TIM5_CH1/TIM8_ETR	-	1
K2	H2	E6	15	24	35	PA1	I/O	-	PA1			USART2_RTS / ADC123_IN1 / TIM5_CH2/TIM2_CH2	-	2
L2	J2	H8	16	25	36	PA2	I/O	-	PA2			USART2_TX/TIM5_CH3 / ADC123_IN2 / TIM2_CH3	-	3
M2	K2	G7	17	26	37	PA3	I/O	-	PA3			USART2_RX/TIM5_CH4 / ADC123_IN3/TIM2_CH4		4
J3	G3	H7	20	29	40	PA4	I/O	-	PA4	PULLUP		SPI1_NSS / USART2_CK / DAC_OUT1/ADC12_IN4	-	5
K3	H3	E5	21	30	41	PA5	I/O	-	PA5			SPI1_SCK / DAC_OUT2 / ADC12_IN5	-	6
L3	J3	G5	22	31	42	PA6	I/O	-	PA6			SPI1_MISO / TIM8_BKIN/ADC12_IN6 / TIM3_CH1	TIM1_BKIN	7
M3	K3	G4	23	32	43	PA7	I/O	-	PA7			SPI1_MOSI / TIM8_CH1N/ADC12_IN7 / TIM3_CH2	TIM1_CH1N	8
E12	D9	E4	41	67	100	PA8	I/O	FT	PA8			USART1_CK / TIM1_CH1/MCO	-	9
D12	C9	D2	42	68	101	PA9	I/O	FT	PA9	USB-UART	USB-UART	USART1_TX / TIM1_CH2	-	10
D11	D10	D3	43	69	102	PA10	I/O	FT	PA10	USB-UART	USB-UART	USART1_RX / TIM1_CH3	-	11
C12	C10	C1	44	70	103	PA11	I/O	FT	PA11	USB	USB	USART1_CTS/USBDM / CAN_RX/TIM1_CH4	-	12
B12	B10	C2	45	71	104	PA12	I/O	FT	PA12	USB	USB	USART1_RTS/USBDP / CAN_TX/TIM1_ETR	-	13
A12	A10	D4	46	72	105	PA13	I/O	FT	JTMS-SWDIO	PROG, PULLUP	PROG, PULLUP	-	PA13	14
A11	A9	B2	49	76	109	PA14	I/O	FT	JTCK-SWCLK	PROG, PULLDOWN	PROG, PULLDOWN	-	PA14	15
A10	A8	C3	50	77	110	PA15	I/O	FT	JTDI			SPI3_NSS/ / I2S3_WS	TIM2_CH1_ETR / PA15/SPI1_NSS	16
L4	J4	H4	26	35	46	PB0	I/O	-	PB0	LED1	USB on	ADC12_IN8/TIM3_CH3 / TIM8_CH2N	TIM1_CH2N	17
M4	K4	F4	27	36	47	PB1	I/O	-	PB1	LED2		ADC12_IN9/TIM3_CH4 / TIM8_CH3N	TIM1_CH3N	18
J5	G5	H3	28	37	48	PB2	I/O	FT	PB2/BOOT1	KEY_B, PULLDOWN		-	-	19
A7	A7	A4	55	89	133	PB3	I/O	FT	JTDO	PULLUP		SPI3_SCK / I2S3_CK	PB3/TRACESWO / TIM2_CH2 / SPI1_SCK	20
A6	A6	B4	56	90	134	PB4	I/O	FT	NJTRST	PULLUP		SPI3_MISO	PB4/TIM3_CH1SPI1_MISO	21
B6	C5	A5	57	91	135	PB5	I/O	-	PB5			I2C1_SMBA/SPI3_MOSI / I2S3_SD	TIM3_CH2 / SPI1_MOSI	22
C6	B5	B5	58	92	136	PB6	I/O	FT	PB6			I2C1_SCL/TIM4_CH1	USART1_TX	23
D6	A5	C5	59	93	137	PB7	I/O	FT	PB7	USB Disconnect	USB Disconnect	I2C1_SDA / FSMC_NADV / TIM4_CH2	USART1_RX	24
C5	B4	D5	61	95	139	PB8	I/O	FT	PB8			TIM4_CH3/SDIO_D4	I2C1_SCL/CAN_RX	25
B5	A4	B6	62	96	140	PB9	I/O	FT	PB9			TIM4_CH4/SDIO_D5	I2C1_SDA/CAN_TX	26
M9	J7	G3	29	47	69	PB10	I/O	FT	PB10			I2C2_SCL/USART3_TX	TIM2_CH3	27
M10	K7	F3	30	48	70	PB11	I/O	FT	PB11			I2C2_SDA/USART3_RX	TIM2_CH4	28
M11	K8	G2	33	51	73	PB12	I/O	FT	PB12			SPI2_NSS/I2S2_WS / I2C2_SMBA / USART3_CK / TIM1_BKIN	-	29
M12	J8	G1	34	52	74	PB13	I/O	FT	PB13			SPI2_SCK/I2S2_CK / USART3_CTS / TIM1_CH1N	-	30
L11	H8	F2	35	53	75	PB14	I/O	FT	PB14		XT Clock	SPI2_MISO/TIM1_CH2N / USART3_RTS	-	31
L12	G8	F1	36	54	76	PB15	I/O	FT	PB15		XT Data	SPI2_MOSI/I2S2_SD / TIM1_CH3N	-	32
H1	F1	E8	8	15	26	PC0	I/O	-	PC0		ROW0	ADC123_IN10	-	33
H2	F2	F8	9	16	27	PC1	I/O	-	PC1		ROW1	ADC123_IN11	-	34
H3	E2	D6	10	17	28	PC2	I/O	-	PC2		ROW2	ADC123_IN12	-	35
H4	F3	-	11	18	29	PC3	I/O	-	PC3		ROW3	ADC123_IN13	-	36
J4	G4	H6	24	33	44	PC4	I/O	-	PC4		ROW4	ADC12_IN14	-	37
K4	H4	H5	25	34	45	PC5	I/O	-	PC5		ROW5	ADC12_IN15	-	38
G12	F10	E1	37	63	96	PC6	I/O	FT	PC6		ROW6	I2S2_MCK / TIM8_CH1/SDIO_D6	TIM3_CH1	39
F12	E10	E2	38	64	97	PC7	I/O	FT	PC7		ROW7	I2S3_MCK / TIM8_CH2/SDIO_D7	TIM3_CH2	40
F11	F9	E3	39	65	98	PC8	I/O	FT	PC8	SDCARD		TIM8_CH3/SDIO_D0	TIM3_CH3	41
E11	E9	D1	40	66	99	PC9	I/O	FT	PC9	SDCARD		TIM8_CH4/SDIO_D1	TIM3_CH4	42
B11	B9	A2	51	78	111	PC10	I/O	FT	PC10	SDCARD		UART4_TX/SDIO_D2	USART3_TX	43
B10	B8	B3	52	79	112	PC11	I/O	FT	PC11	SDCARD		UART4_RX/SDIO_D3	USART3_RX	44
C10	C8	C4	53	80	113	PC12	I/O	FT	PC12	SDCARD		UART5_TX/SDIO_CK	USART3_CK	45
A1	A2	C8	2	7	7	PC13-TAMPER-RTC	I/O	-	PC13	KEY_A, PULLUP		TAMPER-RTC	-	46
B1	A1	B8	3	8	8	PC14-OSC32_IN	I/O	-	PC14	32khz Osc		OSC32_IN	-	47
C1	B1	B7	4	9	9	PC15-OSC32_OUT	I/O	-	PC15	32khz Osc		OSC32_OUT	-	48
E10	D8	D8	5	81	114	PD0	I/O	FT	OSC_IN			FSMC_D2	CAN_RX	49
D10	E8	D7	6	82	115	PD1	I/O	FT	OSC_OUT			FSMC_D3	CAN_TX	50
E9	B7	A3	54	83	116	PD2	I/O	FT	PD2	SDCARD		TIM3_ETR/UART5_RX / SDIO_CMD	-	51
D9	C7	-	-	84	117	PD3	I/O	FT	PD3	SDCARD		FSMC_CLK	USART2_CTS	52
C9	D7	-	-	85	118	PD4	I/O	FT	PD4			FSMC_NOE	USART2_RTS	53
B9	B6	-	-	86	119	PD5	I/O	FT	PD5			FSMC_NWE	USART2_TX	54
A8	C6	-	-	87	122	PD6	I/O	FT	PD6			FSMC_NWAIT	USART2_RX	55
A9	D6	-	-	88	123	PD7	I/O	FT	PD7	PULLUP		FSMC_NE1/FSMC_NCE2	USART2_CK	56
L9	K9	-	-	55	77	PD8	I/O	FT	PD8			FSMC_D13	USART3_TX	57
K9	J9	-	-	56	78	PD9	I/O	FT	PD9			FSMC_D14	USART3_RX	58
J9	H9	-	-	57	79	PD10	I/O	FT	PD10			FSMC_D15	USART3_CK	59
H9	G9	-	-	58	80	PD11	I/O	FT	PD11			FSMC_A16	USART3_CTS	60
L10	K10	-	-	59	81	PD12	I/O	FT	PD12			FSMC_A17	TIM4_CH1 / USART3_RTS	61
K10	J10	-	-	60	82	PD13	I/O	FT	PD13		CAPS LOCK LED	FSMC_A18	TIM4_CH2	62
K11	H10	-	-	61	85	PD14	I/O	FT	PD14		NUMLOCK LED	FSMC_D0	TIM4_CH3	63
K12	G10	-	-	62	86	PD15	I/O	FT	PD15		SCROLLOCK LED	FSMC_D1	TIM4_CH4	64
A5	D4	-	-	97	141	PE0	I/O	FT	PE0		COL1	TIM4_ETR/FSMC_NBL0	-	65
A4	C4	-	-	98	142	PE1	I/O	FT	PE1		2	FSMC_NBL1	-	66
A3	A3	-	-	1	1	PE2	I/O	FT	PE2		3	TRACECK/FSMC_A23	-	67
A2	B3	-	-	2	2	PE3	I/O	FT	PE3		4	TRACED0/FSMC_A19	-	68
B2	C3	-	-	3	3	PE4	I/O	FT	PE4		5	TRACED1/FSMC_A20	-	69
B3	D3	-	-	4	4	PE5	I/O	FT	PE5		6	TRACED2/FSMC_A21	-	70
B4	E3	-	-	5	5	PE6	I/O	FT	PE6		7	TRACED3/FSMC_A22	-	71
M7	H5	-	-	38	58	PE7	I/O	FT	PE7		8	FSMC_D4	TIM1_ETR	72
L7	J5	-	-	39	59	PE8	I/O	FT	PE8		9	FSMC_D5	TIM1_CH1N	73
K7	K5	-	-	40	60	PE9	I/O	FT	PE9		10	FSMC_D6	TIM1_CH1	74
J7	G6	-	-	41	63	PE10	I/O	FT	PE10		11	FSMC_D7	TIM1_CH2N	75
H8	H6	-	-	42	64	PE11	I/O	FT	PE11		12	FSMC_D8	TIM1_CH2	76
J8	J6	-	-	43	65	PE12	I/O	FT	PE12		13	FSMC_D9	TIM1_CH3N	77
K8	K6	-	-	44	66	PE13	I/O	FT	PE13		14	FSMC_D10	TIM1_CH3	78
L8	G7	-	-	45	67	PE14	I/O	FT	PE14		15	FSMC_D11	TIM1_CH4	79
M8	H7	-	-	46	68	PE15	I/O	FT	PE15		16	FSMC_D12	TIM1_BKIN	80
C3	-	-	-	-	10	PF0	I/O	FT	PF0			FSMC_A0	-
C4	-	-	-	-	11	PF1	I/O	FT	PF1			FSMC_A1	-
D4	-	-	-	-	12	PF2	I/O	FT	PF2			FSMC_A2	-
E2	-	-	-	-	13	PF3	I/O	FT	PF3			FSMC_A3	-
E3	-	-	-	-	14	PF4	I/O	FT	PF4			FSMC_A4	-
E4	-	-	-	-	15	PF5	I/O	FT	PF5			FSMC_A5	-
F3	-	-	-	-	18	PF6	I/O	-	PF6			ADC3_IN4/FSMC_NIORD	-
F2	-	-	-	-	19	PF7	I/O	-	PF7			ADC3_IN5/FSMC_NREG	-
G3	-	-	-	-	20	PF8	I/O	-	PF8			ADC3_IN6/FSMC_NIOWR	-
G2	-	-	-	-	21	PF9	I/O	-	PF9			ADC3_IN7/FSMC_CD	-
G1	-	-	-	-	22	PF10	I/O	-	PF10			ADC3_IN8/FSMC_INTR	-
M5	-	-	-	-	49	PF11	I/O	FT	PF11			FSMC_NIOS16	-
L5	-	-	-	-	50	PF12	I/O	FT	PF12			FSMC_A6	-
K5	-	-	-	-	53	PF13	I/O	FT	PF13			FSMC_A7	-
M6	-	-	-	-	54	PF14	I/O	FT	PF14			FSMC_A8	-
L6	-	-	-	-	55	PF15	I/O	FT	PF15			FSMC_A9	-
K6	-	-	-	-	56	PG0	I/O	FT	PG0			FSMC_A10	-
J6	-	-	-	-	57	PG1	I/O	FT	PG1			FSMC_A11	-
J12	-	-	-	-	87	PG2	I/O	FT	PG2			FSMC_A12	-
J11	-	-	-	-	88	PG3	I/O	FT	PG3			FSMC_A13	-
J10	-	-	-	-	89	PG4	I/O	FT	PG4			FSMC_A14	-
H12	-	-	-	-	90	PG5	I/O	FT	PG5			FSMC_A15	-
H11	-	-	-	-	91	PG6	I/O	FT	PG6			FSMC_INT2	-
H10	-	-	-	-	92	PG7	I/O	FT	PG7			FSMC_INT3	-
G11	-	-	-	-	93	PG8	I/O	FT	PG8			-	-
E8	-	-	-	-	124	PG9	I/O	FT	PG9			FSMC_NE2/FSMC_NCE3	-
D8	-	-	-	-	125	PG10	I/O	FT	PG10			FSMC_NCE4_1/ / FSMC_NE3	-
C8	-	-	-	-	126	PG11	I/O	FT	PG11			FSMC_NCE4_2	-
B8	-	-	-	-	127	PG12	I/O	FT	PG12			FSMC_NE4	-
D7	-	-	-	-	128	PG13	I/O	FT	PG13			FSMC_A24	-
C7	-	-	-	-	129	PG14	I/O	FT	PG14			FSMC_A25	-
B7	-	-	-	-	132	PG15	I/O	FT	PG15			-	-
C2	B2	C6	1	6	6	Vbat	S	-	Vbat			-	-
G7	F7	H1	32	50	72	VDD_1	S	-	VDD_1			-	-
F7	-	-	-	-	121	VDD_10	S	-	VDD_10			-	-
F6	-	-	-	-	131	VDD_11	S	-	VDD_11			-	-
F9	F6	A1	48	75	108	VDD_2	S	-	VDD_2			-	-
F5	F5	A8	64	100	144	VDD_3	S	-	VDD_3			-	-
F4	F4	G6	19	28	39	VDD_4	S	-	VDD_4			-	-
G5	-	-	-	-	52	VDD_6	S	-	VDD_6			-	-
G6	-	-	-	-	62	VDD_7	S	-	VDD_7			-	-
F8	-	-	-	-	84	VDD_8	S	-	VDD_8			-	-
F10	-	-	-	-	95	VDD_9	S	-	VDD_9			-	-
D3	D2	-	-	11	17	Vdd5	S	-	Vdd5			-	-
M1	K1	G8	13	22	33	VDDA	S	-	VDDA			-	-
K1	H1	-	-	20	31	VREF-	S	-	VREF-			-	-
L1	J1	F7	-	21	32	VREF+	S	-	VREF+			-	-
H7	E7	H2	31	49	71	VSS_1	S	-	VSS_1			-	-
E7	-	-	-	-	120	VSS_10	S	-	VSS_10			-	-
E6	-	-	-	-	130	VSS_11	S	-	VSS_11			-	-
G9	E6	B1	47	74	107	VSS_2	S	-	VSS_2			-	-
E5	E5	A7	63	99	143	VSS_3	S	-	VSS_3			-	-
G4	E4	F5	18	27	38	VSS_4	S	-	VSS_4			-	-
H5	-	-	-	-	51	VSS_6	S	-	VSS_6			-	-
H6	-	-	-	-	61	VSS_7	S	-	VSS_7			-	-
G8	-	-	-	-	83	VSS_8	S	-	VSS_8			-	-
G10	-	-	-	-	94	VSS_9	S	-	VSS_9			-	-
D2	C2	-	-	10	16	Vss5	S	-	Vss5			-	-		-
J1	G1	E7	12	19	30	VSSA	S	-	VSSA			-	-
D5	D5	A6	60	94	138	BOOT0	I	-	BOOT0			-	-
C11	F8	-	-	73	106	not conn.	n.c.	n.c.	n.c.			n.c.	n.c.
F1	E1	C7	7	14	25	NRST	I/O	-	NRST			-	-
F1	E1	C7	7	14	25	NRST	I/O	-	NRST			-	-
D1	C1	D8	5	12	23	OSC_IN	I	-	OSC_IN			-	-
D1	C1	D8	5	12	23	OSC_IN	I	-	OSC_IN			-	-
E1	D1	D7	6	13	24	OSC_OUT	O	-	OSC_OUT			-	-
E1	D1	D7	6	13	24	OSC_OUT	O	-	OSC_OUT			-	-
STM32F103xC(64pin),D(100pin),E(144pin) Pin Definitions